## development_board
Poznámka | Popis | Označenie | Označenie TMEň | Množstvo
12MHz | Krystal | 12MHz | 12.00M-HC49SR | 1
8MHz | Krystal | 8MHz | 8.00M-HC49-S | 1
Buzzer | Piezo menič s generátorom | BZ | F/TCW05 | 1
100nF | Kondenzátor THT | C1, C4 | 12061C104K4T2A | 2
100nF | Kondenzátor SMD 1206 | C2, C3, C5, C6, C8, C11, C13, C14, C15, C17, C20 | 12061C104K4T2A | 7
22pF | Kondenzátor SMD 1206 | C7, C12 | C1206C220J1GAC | 2
22pF | Kondenzátor THT | C9, C10 | CM-22/S | 2
47nF | Kondenzátor SMD 1206 | C18 | 12061C473JAT2A | 1
10uF | Kondenzátor SMD 1206 | C16, C19 | T491A106K010AT | 2
100uF | Kondenzátor SMD 1206 | C20 | CL31A107MQHNNNE | 1
JTAG | Konektor 10 pin | CON1 | ZL231-10PG | 1
ISP | Konektor 10 pin | CON2, CON3 | ZL231-10PG | 2
CR1 | uSD Card Reader | CR1 | 112A-TAAR-R03 | 1
Bateria | Držiak batérie CR2032 | CR2032 | CH25-2032 | 1
NUM | Dutinková lišta 6 pinová | ČISLO | BL1.36Z | 1
D1 | LED SMD 1,8 - 2,4V; 10mA, červená | D1 | LTST-C150CKT | 1
Dcc - Jack | LED SMD 2 - 2,5V; 20mA, žltá | D10 | KPTR-3216SYCK | 1
Vcc | LED SMD 2,1 - 2,6V; 10mA, zelená | D11 | C150GKT | 1
TX | LED SMD 1,8 - 2,4V; 10mA, červená | D12 | LTST-C150CKT | 1
RX | LED SMD 2,1 - 2,6V; 10mA, zelená | D13 | C150GKT | 1
LED_RGB | LED_RGB SMD | D14 | OSTCMBS4C1A | 1
D15 | LED SMD 1,8 - 2,4V; 10mA, červená | D15 | LTST-C150CKT | 1
D16 | LED SMD 1,8 - 2,4V; 10mA, červená | D16 | LTST-C150CKT | 1
D17 | LED SMD 1,8 - 2,4V; 10mA, červená | D17 | LTST-C150CKT | 1
D18 | LED SMD 1,8 - 2,4V; 10mA, červená | D18 | LTST-C150CKT | 1
D19 | LED SMD 1,8 - 2,4V; 10mA, červená | D19 | LTST-C150CKT | 1
D2 | LED SMD 1,8 - 2,4V; 10mA, červená | D2 | LTST-C150CKT | 1
D20 | LED SMD 1,8 - 2,4V; 10mA, červená | D20 | LTST-C150CKT | 1
D21 | LED SMD 1,8 - 2,4V; 10mA, červená | D21 | LTST-C150CKT | 1
D22 | LED SMD 1,8 - 2,4V; 10mA, červená | D22 | LTST-C150CKT | 1
D3 | LED SMD 1,8 - 2,4V; 10mA, červená | D3 | LTST-C150CKT | 1
D4 | LED SMD 1,8 - 2,4V; 10mA, červená | D4 | LTST-C150CKT | 1
D5 | LED SMD 1,8 - 2,4V; 10mA, červená | D5 | LTST-C150CKT | 1
D6 | LED SMD 1,8 - 2,4V; 10mA, červená | D6 | LTST-C150CKT | 1
D7 | LED SMD 1,8 - 2,4V; 10mA, červená | D7 | LTST-C150CKT | 1
D8 | LED SMD 1,8 - 2,4V; 10mA, červená | D8 | LTST-C150CKT | 1
Mostik | Dvojcestný mostik | D9 | B80R-DIO | 1
DS1820 | Senzor | DS1 | DS1820 | 1
RS232 | Konektor 2x5 hrebeňový | H1 | ZL201-16G | 1
FT232RL | IO RTC | IO2 | FT232RL | 1
AtMega8 | Atmega8 | IO3 | AtMega8 | 1
DS1307 | IO4 | IO4 | DS1307 | 1
ULN2803 | IO5 | IO5 | ULN2803 | 1
Zosilňovač | NF zosilňovač | IO6 | LM386M-1/NOPB | 1
IR RX | Infra prijímač | IR1 | TSOP4836 | 1
ISP 6 | Konektor 2x3 | ISP6 | ZL201-16G | 1
J12 - ON/OFF | 2 - pin konektor hrebeňový - Jumper | J1, J12 | ZL201-16G | 2
SCL | 2 - pin konektor hrebeňový - Jumper | J11 | ZL201-16G | 1
RX | 2 - pin konektor hrebeňový - Jumper | J14 | ZL201-16G | 1
TX | 2 - pin konektor hrebeňový - Jumper | J15 | ZL201-16G | 1
Mic | Dutinková lišta 2 pinová | J3 | BL1.36Z | 1
Vcc | 2 - pin konektor hrebeňový - Jumper | J6, ON/OFF | ZL201-16G | 2
XTAL | 2 - pin konektor hrebeňový - Jumper | J7, J8 | ZL201-16G | 2
SDA | 2 - pin konektor hrebeňový - Jumper | J9 | ZL201-16G | 1
USB | 3 - pin konektor hrebeňový - Jumper | JP2 | ZL201-16G | 1
PORTC | 7 - pin konektor hrebeňový | JP3 | BL1.36Z | 1
PORTD | 8 - pin konektor hrebeňový | JP4, PORTD_1 | BL1.36Z | 2
PORTB | 8 - pin konektor hrebeňový | JP5 | BL1.36Z | 1
LCD | 16 - pin konektor hrebeňový | JP6 | BL1.36Z | 1
Indukčnosť | Indukčnosť 10uH | L1, L2 | DLA10-N | 2
LCD | LCD 1602 | LCD1 | RC1602B-BIW-ESV | 1
LCD LED | LED display | LD1, LD2, LD3 | DA56-11EWA | 3
LED | Dutinková lišta 8 pinová | LED_PIN1, LED_PIN2 | BL1.36Z | 2
Mikrofón | Elektretový mikrofón | Mic1 | LD-MC-9765 | 1
Konektor | Dutinková lišta 8 pinová | PORTA, PORTA_1, PORTC, PORTC_1, PORTD, SEGMENT, ULN_PIN1 | BL1.36Z | 7
Konektor | Dutinková lišta 8 pinová | PORTB, PORTB_1 | BL1.36Z | 2
SEL_Q | Dutinková lišta 8 pinová | Q-SEL | BL1.36Z | 1
10R | Rezistor SMD 1206 | HP06-10R1% | R46 | 1
1K | Rezistor SMD 1206 | R1, R2, R3, R4, R25, R26 | CRCW12061K00FKEA | 6
1K5 | Rezistor SMD 1206 | R45 | SMD1206-1K5 | 1
220 | Rezistor SMD 1206 | R37, R38, R39, R40, R41, R42, R43, R44 | SMD1206-220 | 8
330 | Rezistor SMD 1206 | R5, R7, R9, R10, R14, R15, R16, R17, R18, R19, R20, R21, R22, R23, R24, R27, R28, R29, R30, R31, R32, R33, R34 | CRCW1206330RFKEA | 23
10k | Rezistor SMD 1206 | R6, R11, R12, R13, R47, R48, R49, R50, R51, R52, R53, R54, R55, R56, R57, R58, R59, R60, R61, R62 | CRCW120610K0FKEA | 20
4K7 | Rezistor SMD 1206 | R8 | CRCW12064K70FKEA | 1
Konektor | 3 - pin konektor hrebeňový | RGB1 | ZL201-16G | 1
10K | Trimer | RP1, RP8 | T73RYE10K | 2
100K | Trimer | RP2, RP3, RP5, RP6, RP7 | T73RYE100K | 5
50K | Trimer | RP4 | T73RYE50K | 1
Jumper | 2 - pin konektor hrebeňový | RX, TX | ZL201-16G | 2
SW LED | DIP Switch | S1, S5 | DS-08 | 2
SW KEY | DIP Switch | S2, S6 | DS-08 | 2
SW LD | DIP Switch | S3 | DS-08 | 1
SW TRIM | DIP Switch | S4 | DS-08 | 1
78L05 | Stabilizátor | ST1 | L7805CV | 1
3.3VDBTR | Stabilizátor | ST2 | TC2117-3.3VDBTR | 1
BC557 | PNP Bipolar Transistor | T1, T2, T3, T4, T5, T6 | BC557A | 6
* | Tlačidlo TACT-64K-F | TACT-24K-F | TACT-24K-F | 1
# | Tlačidlo TACT-64K-F | TACT-24K-F | TACT-24K-F | 1
0 | Tlačidlo TACT-64K-F | TL0 | TACT-24K-F | 1
1 | Tlačidlo TACT-64K-F | TL1 | TACT-24K-F | 1
Reset | Tlačidlo TACT-64K-F | TL10, TL11 | TACT-24K-F | 2
KEY1 | Tlačidlo TACT-64K-F | TL12, TL27 | TACT-24K-F | 2
KEY2 | Tlačidlo TACT-64K-F | TL13, TL26 | TACT-24K-F | 2
KEY3 | Tlačidlo TACT-64K-F | TL14, TL25 | TACT-24K-F | 2
KEY4 | Tlačidlo TACT-64K-F | TL15, TL24 | TACT-24K-F | 2
KEY5 | Tlačidlo TACT-64K-F | TL16, TL23 | TACT-24K-F | 2
KEY6 | Tlačidlo TACT-64K-F | TL17, TL22 | TACT-24K-F | 2
KEY7 | Tlačidlo TACT-64K-F | TL18, TL21 | TACT-24K-F | 2
KEY8 | Tlačidlo TACT-64K-F | TL19, TL20 | TACT-24K-F | 2
2 | Tlačidlo TACT-64K-F | TL2 | TACT-24K-F | 1
3 | Tlačidlo TACT-64K-F | TL3 | TACT-24K-F | 1
4 | Tlačidlo TACT-64K-F | TL4 | TACT-24K-F | 1
5 | Tlačidlo TACT-64K-F | TL5 | TACT-24K-F | 1
6 | Tlačidlo TACT-64K-F | TL6 | TACT-24K-F | 1
7 | Tlačidlo TACT-64K-F | TL7 | TACT-24K-F | 1
8 | Tlačidlo TACT-64K-F | TL8 | TACT-24K-F | 1
9 | Tlačidlo TACT-64K-F | TL9 | TACT-24K-F | 1
A | Tlačidlo TACT-64K-F | TLA | TACT-24K-F | 1
KEY | Dutinková lišta 8 pinová | TLACIDLA1 | BL1.36Z | 1
KEYS | Dutinková lišta 8 pinová | TLACIDLA2 | BL1.36Z | 1
B | Tlačidlo TACT-64K-F | TLB | TACT-24K-F | 1
C | Tlačidlo TACT-64K-F | TLC | TACT-24K-F | 1
D | Tlačidlo TACT-64K-F | TLD | TACT-24K-F | 1
ZIF pätica | ZIF pätica 40 pin | U1 | ELK04000 | 1
USB | Konektor USB | USB1 | KEYS924 | 1
BC817 | Tranzistor NPN SMD | VT1 | BC817 | 1
Power | Svorkovnica DG381-350-02P-14 | XC1 | TB-5.08-P-2P/BL | 5
XC2 | Svorkovnica 1776275-2 | XC2 | 1776275-2 | 5
GND | Dutinková lišta 4 pinová | XP1 | BL1.36Z | 1
+5V | Dutinková lišta 4 pinová | XP2 | BL1.36Z | 1
COL | Dutinková lišta 4 pinová | XP3 | BL1.36Z | 1
Row | Dutinková lišta 4 pinová | XP4 | BL1.36Z | 1
Temp | 2 - pin konektor hrebeňový | XP5 | BL1.36Z | 1
BUZZER | 2 - pin dutiková lišta | XP7 | BL1.36Z | 1
3,3V | Dutinková lišta 4 pinová | XP8 | BL1.36Z | 1
16MHz | Krystal | XTAL1 | 8.00M-HC49SR | 2
32.768 KHz | Krystal | XTAL2 | 32.768K-TC38 | 1
Poistka | Poistka polymerová 750mA | Po1 | SN075-06 | 1