## timer
Designator | Package | Quantity | Designation | Ref. No. | Supplier
T1 | TR_EI38_01 | 1 | MYRRA 44194, 9V/0,4A | 12879 | SOS
Q3,Q2,Q1 | TO92 | 3 | BC547 | 75754 | SOS
U1 | TO220 | 1 | L7805CV | 17692 | SOS
LCD1 |  | 1 | BC1602AYPLEH | 52951 | SOS
Re2,Re1 |  | 2 | JS5-K | 5102 | SOS
IC1 | DIP-28__300_ELL | 1 | ATMEGA8A-PU | 80357 | SOS
D3,D2 | D4 | 2 | 1N4002 | 14090 | SOS
RV1 | PT6V | 1 | 10k | 22563 | SOS
C2,C3 | C2 | 2 | 100nF | 43899 | SOS
C1 | E105 470uF/16V RD | 1 | 470uF/16V | 64374 | SOS
C4 | E105 100uF/25V TKR | 1 | 100uF/25V | 39708 | SOS
SP1 | BUZ3-5 | 1 | PK21N30PQ | 3351 | SOS
D1 | B80R | 1 | B380D | 13226 | SOS
SW1,SW2,SW3,SW4,SW5,SW6 | B3F-1050 | 6 | B3F-1052 | 42620 | SOS
P1,P4,P3 | AK500-2 | 3 | MBES152-5,08-V | 51605 | SOS
P5 |  | 1 | P2542 | 6170 | SOS
R1 | R0207 | 1 | 10R | 30639 | SOS
R2,R3,R4 | R0207 | 3 | 1K | 30867 | SOS
chladič |  | 1 | D01 | 2339 | SOS
dišt. Stĺpik |  | 4 | DI5M3x10 | 20103 | SOS
skrutka M3x6 |  | 8 | SKS30-6 | 9878 | SOS
DPS |  | 1 | DPS002 | DPS002 | Cassonic

## Hárok1
Doska: |  | Cena mat. | rezist | maska | vrtanie | celkom | za kus
175x72mm | 4 ks do A4 | 1.5 | 0.5 | 3 | 4 | 9 | 2.25 | 3.375